## 报价
附件1
荣县精神病医院社会心理服务中心和睡眠中心空调询价表
采购单位：荣县精神病医院
一 | 设备名称 | 参数 | 单位 | 数量 | 单价（元） | 合价（元） | 备注
1 | 全直流变频室外机 | 制冷量:90kw，制冷功率:24.95kw | 台 | 1
2 | 全直流变频室外机 | 制冷量:40kw，制冷功率:10.2kw | 台 | 1
3 | 全直流变频室外机 | 制冷量:50kw，制冷功率:13kw | 台 | 1
4 | 新风机组（带初中效过滤器） | 风量：2800m/h，制冷量：28.0KW，制热量：18KW，机外余压：220Pa，功率：0.9KW，噪音：52-57dB | 台 | 2
5 | 风管式室内机 | 制冷量:2KW，制热量:2.6KW | 台 | 7
6 | 风管式室内机 | 制冷量:2.8KW，制热量:3.2KW | 台 | 9
7 | 风管式室内机 | 制冷量:3.6KW，制热量:4KW | 台 | 1
8 | 风管式室内机 | 制冷量:4KW，制热量:4.5KW | 台 | 2
9 | 风管式室内机 | 制冷量:4.5KW，制热量:5KW | 台 | 14
10 | 风管式室内机 | 制冷量:5KW，制热量:5.6KW | 台 | 3
11 | 风管式室内机 | 制冷量:5.6KW，制热量:6.3KW | 台 | 2
12 | 风管式室内机 | 制冷量:7.1KW，制热量:8KW | 台 | 1
13 | 天花式室内机 | 制冷量:3.6KW，制热量:4KW | 台 | 2
14 | 风管式室内机 | 制冷量:12.5KW，制热量:14KW | 台 | 3
15 | 分歧管 | / | 副 | 42
16 | 四面出风面板 | 空调同一品牌 | 个 | 2
17 | 线控器 | 品牌专用 | 个 | 46
18 | 散流器 | 200*200 | 个 | 20
19 | 散流器 | 300*300 | 个 | 7
20 | 散流器 | 350*350 | 个 | 5
21 | 双层百叶出风口 | 1035*200 | 米 | 40
22 | 防雨百叶风口 | 630x250 | 个 | 1
23 | 防雨百叶风口 | 800x320 | 个 | 1
24 | 镀锌风管 | δ=0.5 mm | ㎡ | 156
25 | 镀锌风管 | δ=0.6 mm | ㎡ | 15
26 | 镀锌风管 | δ=0.75 mm | ㎡ | 28
27 | 镀锌风管 | δ=1 mm | ㎡ | 35
28 | 软接 |  | ㎡ | 30
29 | 保温铜管 | φ6.4*0.6 | m | 107
30 | 保温铜管 | φ9.5*0.6 | m | 50
31 | 保温铜管 | φ12.7*0.8 | m | 148
32 | 保温铜管 | φ15.9*1.0 | m | 57
33 | 保温铜管 | φ19.1*1.0 | m | 32.3
34 | 保温铜管 | φ22.2*1.0 | m | 48
35 | 保温铜管 | φ25.4*1.2 | m | 25
36 | 保温铜管 | φ28.6*1.2 | m | 33
37 | 保温铜管 | φ31.8*1.2 | m | 17
38 | 保温铜管 | φ38.1*1.2 | m | 35
39 | 风管蝶阀 | 120×120 | 个 | 39
40 | 风管蝶阀 | 160×120 | 个 | 4
41 | 风管蝶阀 | 250×120 | 个 | 1
42 | PVC排水管 |  | m | 310
43 | R410冷媒 |  | kg | 44
44 | 铜管弯头，直接 |  | 项 | 1
45 | 屏蔽信号线 |  | m | 400
46 | 屏蔽信号线管 |  | m | 400
47 | 合计
备注：以上报价包含安装、搬运、调试、管理、税收等一切费用。