## Sheet2
附件3
荣县精神病医院整体搬迁工程项目给排水（阀门）材料询价表
序号 | 材料名称 | 规格、型号 | 单位 | 计划数量 | 单价 | 合价 | 备注
1 | Y型过滤器 | DN350 | 个 | 21
2 | Y型过滤器 | DN25 | 个 | 5
3 | 波纹补偿器（补偿量不小于33mm） | DN100 | 个 | 14
4 | 波纹补偿器（补偿量不小于33mm） | DN125 | 个 | 14
5 | 波纹补偿器（补偿量不小于33mm） | DN150 | 个 | 44
6 | 波纹补偿器（补偿量不小于33mm） | DN200 | 个 | 9
7 | 波纹补偿器（补偿量不小于33mm） | DN250 | 个 | 2
8 | 波纹补偿器（补偿量不小于33mm） | DN32 | 个 | 7
9 | 波纹补偿器（补偿量不小于33mm） | DN350 | 个 | 2
10 | 波纹补偿器（补偿量不小于33mm） | DN50 | 个 | 49
11 | 波纹补偿器（补偿量不小于33mm） | DN70 | 个 | 7
12 | 波纹补偿器（补偿量不小于33mm） | DN80 | 个 | 56
13 | 不锈钢对焊法兰 | DN100 | 片 | 4
14 | 不锈钢对焊法兰 | DN150 | 片 | 4
15 | 不锈钢金属软接 | DN20 | 个 | 1416
16 | 不锈钢喇叭口 | DN100 | 个 | 2
17 | 不锈钢三通 | DN150*150*100 | 个 | 2
18 | 不锈钢通气管 | DN150 | m | 4
19 | 不锈钢弯头 | DN100 | 个 | 2
20 | 不锈钢弯头 | DN150 | 个 | 2
21 | 不锈钢溢流管 | DN100 | m | 4
22 | 不锈钢闸阀 | DN150 | 个 | 2
23 | 不锈钢闸阀 | DN100 | 个 | 2
24 | 残疾人洗手盆 |  | 个 | 13
25 | 残疾人座便器 |  | 个 | 8
26 | 侧入式雨水斗 | DN75 | 套 | 16
27 | 大气型真空破坏器 | DN25 | 个 | 1
28 | 弹性座封闸阀 | DN350 | 个 | 52
29 | 低区回水循环泵 | Q=1.1m3/h H=0.1MPa，N=0.18Kw | 台 | 4
30 | 低区热泵循环泵 | Q=1m3/h H=0.2MPa，N=0.55Kw | 台 | 8
31 | 低区热水增压水泵（一用一备） | Q=16m3/h H=0.37MPa N=4Kw | 套 | 1
32 | 低阻力倒流防止器 | DN25 | 个 | 5
33 | 电磁阀 | DN200 | 个 | 4
34 | 电磁阀 | DN350 | 个 | 18
35 | 电动二通调节阀 | DN50 | 个 | 12
36 | 电动二通调节阀 | DN40 | 个 | 6
37 | 电动二通阀(双位) | DN20 | 个 | 465
38 | 电动双位阀 | 500*800 | 个 | 4
39 | 堵头 | DN200 | 套 | 2
40 | 堵头 | DN350 | 套 | 2
41 | 防污器 | DN32 | 个 | 43
42 | 感应水龙头 | DN15 | 个 | 37
43 | 感应水龙头冷热水 | DN15 | 个 | 64
44 | 钢塑复合管管件 | DN300 | 个 | 5
45 | 钢塑复合四型聚丙烯JX-βPSP压力管 | DN300 | m | 28
46 | 高区回水循环泵 Q=2.2m3/h H=0.11MPa | N=0.18Kw | 台 | 4
47 | 高区热泵循环泵 Q=1.2m3/h H=0.2MPa | N=0.55Kw | 台 | 20
48 | 高区热水增压水泵 | Q=13m3/h H=0.54MPa N=5.5KwQ=13m3/h H=0.54MPa N=5.5Kw | 台 | 2
49 | 管道伸缩器 | DN40 | 个 | 30
50 | 管道伸缩器 | DN50 | 个 | 5
51 | 管道伸缩器 | DN32 | 个 | 3
52 | 管道伸缩器 | DN25 | 个 | 2
53 | 管道伸缩器 | DN65 | 个 | 4
54 | 恒温控制阀 | DN20 | 个 | 194
55 | 交流离心泵 | Q=20m³/h,h=20m,P=3Kw | 台 | 2
56 | 交流潜水泵 | Q=10m³/h,h=15m,P=1.5Kw | 台 | 2
57 | 截止阀 | J41T-16 DN200 | 个 | 12
58 | 静态平衡阀 | DN40 | 个 | 6
59 | 静态平衡阀 | DN50 | 个 | 12
60 | 可调式减压阀 | DN32 | 个 | 24
61 | 可调式减压阀 | DN25 | 个 | 4
62 | 可曲挠橡胶接头 | DN350 | 个 | 44
63 | 可曲挠橡胶软接头 | DN250 | 个 | 4
64 | 快速取水阀 | DN25 | 个 | 27
65 | 软水处理设备 | Q=17m3/h N=100W | 台 | 5
66 | 水锤消除器 | DN65 | 个 | 7
67 | 塑料排水管电熔直接 | PE DN200 | 个 | 36
68 | 塑料排水管电熔直接 | PE DN300 | 个 | 7
69 | 碳钢平焊法兰 | DN350 | 片 | 288
70 | 网框式地漏 | DN200 | 个 | 1
71 | 吸水喇叭口 | DN250 | 个 | 6
72 | 小型潜水泵 | QDX3-8-0.18 | 台 | 2
73 | 旋流防止器 | DN100 | 个 | 2
74 | 压差控制阀 | DN100 | 个 | 1
75 | 压差控制阀 | DN200 | 个 | 1
76 | 压差控制阀 | DN350 | 个 | 2
77 | 雨水簸箕 | 塑料 | 套 | 31
78 | 预制混凝土井筒 | φ800 | m | 48
79 | 预制混凝土井筒 | φ700 | m | 8
80 | 止回阀 H44T-10 | DN350 | 个 | 5
81 | 重力型雨水斗 | DN100 | 套 | 33
82 | 重力型雨水斗 | DN75 | 套 | 22
83 | 紫外线消毒器 | Q=16m3/h,N=300W | 台 | 1
84 | 紫外线消毒器 | Q=18m3/h,N=500W | 台 | 1
85 | 紫外线消毒器 | Q=13m3/h,N=300W | 台 | 1
86 | 自闭式冲洗阀 | DN20 | 个 | 8
87 | 自力式压差平衡阀 | DN50 | 个 | 12
88 | 自力式压差平衡阀 | DN40 | 个 | 6
89 | 自力式压差平衡阀 | DN350 | 个 | 2
90 | 自力式压差平衡阀 | DN100 | 个 | 1
91 | 自力式压差平衡阀 | DN200 | 个 | 7
92 | 综合水处理器 | L:112m3/h | 台 | 1
93 | 综合水处理器 | L:200m3/h | 台 | 1
备注：报价为不含税价，包含采保费、运输费、过桥过路费、运输损耗、加工费及质保等费用。
合计：（元）