## Sheet2
附件7
荣县精神病医院整体搬迁工程项目暖通材料询价表
序号 | 材料名称 | 规格、型号 | 单位 | 计划数量 | 单价 | 合价 | 备注
1 | 风机盘管 | 1.名称：风机盘管（二管制3排管） 2.型号：FP-238WA 3.规格：Q冷：13.2kW， Q热：21.50kW； N：29~208W， P：12~50Pa， 水流量：2.23m3/h。L：1190~2380m3/h， 噪声：34~50.5dB(A)， 重量：31.6kg， 外形尺寸：1825x465x235(宽x深x高)mm 4.安装形式：卧式安装 | 台 | 86
2 | 风机盘管 | 1.名称：风机盘管（二管制3排管） 2.型号：FP-136WA 3.规格：Q冷：8.12kW， Q热：11.10kW； N：15~90W， P：12~50Pa， 水流量：1.13m3/h。L：585~1170m3/h， 噪声：28~45dB(A)， 重量：16.5kg， 外形尺寸：1095x465x235(宽x深x高)mm 4.安装形式：卧式安装 | 台 | 36
3 | 风机盘管 | 1.名称：风机盘管（二管制3排管） 2.型号：FP-170WA 3.规格：Q冷：9.4kW， Q热：11.10kW； N：15~90W， P：12~50Pa， 水流量：1.13m3/h。L：585~1170m3/h， 噪声：28~45dB(A)， 重量：16.5kg， 外形尺寸：1095x465x235(宽x深x高)mm 4.安装形式：卧式安装 | 台 | 6
4 | 风机盘管 | 1.名称：风机盘管（二管制3排管） 2.型号：FP-204WA 3.规格：Q冷：11.3kW， Q热：21.50kW； N：29~208W， P：12~50Pa， 水流量：2.23m3/h。L：1190~2380m3/h， 噪声：34~50.5dB(A)， 重量：31.6kg， 外形尺寸：1825x465x235(宽x深x高)mm 4.安装形式：卧式安装 | 台 | 12
5 | 风机盘管 | 1.名称：风机盘管（二管制3排管） 2.型号：FP-34WA 3.规格：风量=390-340m3/h，全冷量2.45KW，显冷量2.07KW，制热量3.14KW，功率58W，P=30Pa，噪音39dB（A)，L：170~340m3/h， 噪声：20.5~38.5dB(A)， 重量：11kg， 外形尺寸：625x465x235(宽x深x高)mm 4.安装形式：卧式安装 | 台 | 48
6 | 风机盘管 | 1.名称：风机盘管（二管制3排管） 2.型号：FP-51WA 3.规格：Q冷：3.25kW， Q热：5.33kW； N：5~36W， P：12~50Pa， 水流量：0.57m3/h。L：510m3/h， 噪声：20.5~39dB(A)， 重量：13.6kg， 外形尺寸：815x465x235(宽x深x高)mm 4.安装形式：卧式安装 | 台 | 36
7 | 风机盘管 | 1.名称：风机盘管（二管制3排管） 2.型号：FP-85WA 3.规格：Q冷：5.03kW， Q热：6.80kW； N：8~49W， P：12~50Pa， 水流量：0.73m3/h。L：850m3/h， 噪声：23~41dB(A)， 重量：14kg， 外形尺寸：865x465x235(宽x深x高)mm 4.安装形式：卧式安装 | 台 | 127
8 | 风机盘管 | 1.名称：风机盘管（二管制3排管） 2.型号：FP-102WA 3.规格：Q冷：6.02kW， Q热：9.60kW； N：11~80W， P：12~50Pa， 水流量：1.00m3/h。L：510~1020m3/h， 噪声：27~45dB(A)， 重量：15.9kg， 外形尺寸：1045x465x235(宽x深x高)mm 4.安装形式：卧式安装 | 台 | 6
9 | 空调机 分体式天花机 | KFR-120QW | 台 | 51
10 | 空调机 分体式天花机 | KFR-72QW | 台 | 12
11 | 1#膨胀水箱 | V:0.6m3 | 台 | 1
12 | 1.5P分体式壁挂空调 | KFR-35GW ,制冷量：3.5KW | 套 | 57
13 | 1P分体式壁挂空调 | KFR-26GW ,制冷量：2.6KW | 套 | 39
14 | 2P分体式壁挂空调 | KFR-50GW ,制冷量：5.0KW | 套 | 17
15 | 3#膨胀水箱 | V:1.0m3 | 台 | 1
16 | 补风通风两用离心柜式风机箱（电机外置） | 风量21015/14162m3/h、全压992/422pa、转速920/620、功率15.5/5.1kw | 台 | 1
17 | 低噪声混流式风机 | 风量2000m3/h、全压452pa、转速2900、功率0.75kw、电压380V、噪声73dB(A) | 台 | 1
18 | 模块化风冷冷(热)水机组 | Q冷：130.0kW， Q热：150.0kW； N：47.0kW/43.1kW，水流量：25.8(冷)/25.8(热)m3/h | 台 | 18
19 | 混流式风机 | 风量2250m3/h、全压402pa、转速2900、功率0.75kw、电压380V、噪声73dB(A) | 台 | 1
20 | 混流式风机 | 风量2745m3/h、全压355pa、转速1450、功率0.75kw、电压380V、噪声64dB(A) | 台 | 2
21 | 混流式风机 | 风量1500m3/h、全压542pa、转速2900、功率0.75kw、电压380V、噪声73dB(A) | 台 | 2
22 | 混流式风机 NO 2.5A | 风量700m3/h、全压135pa、转速1450、功率0.55kw | 台 | 4
23 | 混流式风机 NO2.5A | 风量1696m3/h、全压532pa、转速2900、功率0.75kw | 台 | 13
24 | 混流式风机 NO2.5A | 风量1340m3/h、全压532pa、转速2900、功率0.75kw | 台 | 6
25 | 混流式风机（防爆）N02.5 | 风量670m3/h、全压347pa、转速1450、功率0.55kw、电压380V、噪声61dB(A) | 台 | 1
26 | 混流式风机（防爆）N04 | 风量3060m3/h、全压347pa、转速1450、功率0.75kw、电压380V、噪声64dB(A) | 台 | 1
27 | 混流式风机N3 | 风量2500m3/h、全压355pa、转速1450、功率0.75kw、电压380V、噪声64dB(A) | 台 | 1
28 | 混流式风机NO4A | 风量2500m3/h、全压355pa、转速1450、功率0.75kw、电压380V、噪声64dB(A) | 台 | 1
29 | 空调冷热水循环泵 | 150XXL160-32-22/4 | 台 | 2
30 | 空调冷热水循环泵 | 150XXL200-32-30/4 | 台 | 3
31 | 空调器 分体式风管机 | KFR-26TW | 台 | 1
32 | 空调器 分体式风管机 | KFR-35TW | 台 | 1
33 | 空调器 分体式风管机 | KFR-72TW | 台 | 1
34 | 空调器 分体式风管机 | KFR-120TW | 台 | 19
35 | 空调器 分体式风管机 | KFR-50TW | 台 | 2
36 | 空气处理机组 | MSW020F Q冷:27.0kW, Q热:27.5kW; N:0.45kW, P:320Pa。水流量:1.29L/s L:2000m3/h, 重量:71kg, 外形尺寸:1007x900x545(宽x深x高)mm | 台 | 6
37 | 空气处理机组 | MSW040F,Q冷:49.7kW, Q热:51.1kW; N:1.1kW, P:320Pa;水流量:2.37L/s,L:4000m3/h,重量:99kg, 外形尺寸:1387x950x625(宽x深x高)mm | 台 | 12
38 | 离心式消防排烟风机箱（电机外置） NO.28 | 风量39290m3/h、全压838pa、转速600、功率15kw | 台 | 1
39 | 双速轴流式风机（防爆）NO.6 | 风量12969/8586m3/h、全压579/254pa、转速960、功率4.7/1.5kw | 台 | 1
40 | 轴流式风机 | 风量53120m3/h、全压516pa、转速1450、功率15kw、电压380V、噪声92dB(A) | 台 | 1
41 | 轴流式风机 | 风量5500m3/h、全压350pa、转速2900、功率1.1kw、电压380V、噪声76dB(A) | 台 | 1
42 | 轴流式风机 NO.6.5 | 风量1800m3/h、全压620pa、转速1450、功率5.5kw | 台 | 1
43 | 轴流式风机 NO4.5 | 风量5886m3/h、全压588pa、转速2900、功率2.2kw | 台 | 2
44 | 轴流式风机 NO4.5A | 风量6886m3/h、全压522pa、转速2900、功率2.2kw | 台 | 4
45 | 轴流式风机 NO6 | 风量14302m3/h、全压680pa、转速2900、功率5.5kw | 台 | 1
46 | 轴流式消防排烟风机 | 风量16090m3/h、全压510pa、转速2900、功率5.5kw | 台 | 1
47 | 紫铜管 | Φ15.9 | m | 1439.006
48 | 紫铜管 | Φ9.5 | m | 1446.06
合计：（元）
备注：报价为不含税价，包含采保费、运输费、过桥过路费、运输损耗、加工费及质保等费用。